## Hoja 1
0CF010 | Ud |  | Protección de elementos de terraza.
Protección mediante lonas, láminas de polietileno y tableros de madera, de todos aquellos elementos constructivos de la terraza, que pudieran verse afectados mientras duren de los trabajos de rehabilitación o reforma.
Código |  | Unidad |  | Descripción | Rendimiento | Precio unitario | Importe
1 |  |  |  | Materiales
mt32war020 |  | m² |  | Lámina de polietileno transparente, de 0,2 mm de espesor. | 10 | 0.17 | 1.7
mt32war030 |  | m |  | Cinta plástica autoadhesiva. | 10 | 0.04 | 0.4
mt08eft010a |  | m² |  | Tablero aglomerado hidrófugo, de 19 mm de espesor. | 2 | 11.5 | 23
mt32war060 |  | m² |  | Lona impermeable de protección, de polietileno, con malla de refuerzo y cuerda perimetral de poliamida para el ajuste de la lona. | 10 | 4.4 | 44
[5 empty] | Subtotal materiales: |  | 69.1
2 |  |  |  | Mano de obra
mo113 |  | h |  | Peón ordinario construcción. | 2.09 | 21.19 | 44.29
[5 empty] | Subtotal mano de obra: |  | 44.29
3 |  |  |  | Costes directos complementarios
|  | % |  | Costes directos complementarios | 2 | 113.39 | 2.27
[5 empty] | Costes directos (1+2+3): |  | 115.66