## Hoja 1
0DP010 | Ud | Arranque de árbol.
Arranque de árbol de 300 cm de altura, 300 cm de diámetro de copa y 20 cm de tronco.
Código |  |  | Unidad | Descripción | Rendimiento | Precio unitario | Importe
1 |  |  |  | Equipo y maquinaria
mq01exn020a |  |  | h | Retroexcavadora hidráulica sobre neumáticos, de 105 kW. | 0.337 | 51.91 | 17.49
mq04cag010a |  |  | h | Camión con grúa de hasta 6 t. | 0.842 | 55.38 | 46.63
mq09sie010 |  |  | h | Motosierra a gasolina, de 50 cm de espada y 2 kW de potencia. | 0.842 | 3.36 | 2.83
[5 empty] | Subtotal equipo y maquinaria: |  | 66.95
2 |  |  |  | Mano de obra
mo040 |  |  | h | Oficial 1ª jardinero. | 0.84 | 22.53 | 18.93
mo086 |  |  | h | Ayudante jardinero. | 0.84 | 21.78 | 18.3
[5 empty] | Subtotal mano de obra: |  | 37.23
3 |  |  |  | Costes directos complementarios
|  |  | % | Costes directos complementarios | 2 | 104.18 | 2.08
[5 empty] | Costes directos (1+2+3): |  | 106.26