## Hoja 1
0DP020 | m² |  | Desbroce de arbustos y hierbas.
Desbroce de arbustos y hierbas, en el interior y en el exterior del edificio, con desbrozadora.
Código |  | Unidad |  | Descripción | Rendimiento | Precio unitario | Importe
1 |  |  |  | Equipo y maquinaria
mq09bro010 |  | h |  | Desbrozadora equipada con disco de dientes de sierra o con hilo de corte, de 0,42 kW de potencia. | 0.035 | 4.48 | 0.16
[5 empty] | Subtotal equipo y maquinaria: |  | 0.16
2 |  |  |  | Mano de obra
mo112 |  | h |  | Peón especializado construcción. | 0.035 | 21.72 | 0.76
mo113 |  | h |  | Peón ordinario construcción. | 0.035 | 21.19 | 0.74
[5 empty] | Subtotal mano de obra: |  | 1.5
3 |  |  |  | Costes directos complementarios
|  | % |  | Costes directos complementarios | 2 | 1.66 | 0.03
[5 empty] | Costes directos (1+2+3): |  | 1.69