## Hoja 1
0DP030 | m² | Limpieza de arbustos y hierbas.
Limpieza de arbustos y hierbas sitas en paramento vertical.
Código |  | Unidad | Descripción | Rendimiento | Precio unitario | Importe
1 |  |  | Materiales
mt48pla030 |  | l | Herbicida de contacto para la destrucción de plantas herbáceas. | 0.005 | 27.46 | 0.14
|  |  |  | Subtotal materiales: |  | 0.14
2 |  |  | Equipo y maquinaria
mq09pla010 |  | h | Bomba manual de pistón para tratamientos fitosanitarios y herbicidas. | 0.016 | 24.63 | 0.39
|  |  |  | Subtotal equipo y maquinaria: |  | 0.39
3 |  |  | Mano de obra
mo112 |  | h | Peón especializado construcción. | 0.016 | 21.72 | 0.35
mo113 |  | h | Peón ordinario construcción. | 0.058 | 21.19 | 1.23
|  |  |  | Subtotal mano de obra: |  | 1.58
4 |  |  | Costes directos complementarios
|  | % | Costes directos complementarios | 2 | 2.11 | 0.04
|  |  |  | Costes directos (1+2+3+4): |  | 2.15