## Hoja 1
0GE030 | m³ | Cata arqueológica.
Cata arqueológica de 1x1x1 m, en el interior de un edificio de interés histórico, con un grado de complejidad medio, con medios manuales, mediante la excavación por niveles naturales o artificiales según método arqueológico.
Código |  |  | Unidad | Descripción | Rendimiento | Precio unitario | Importe
1 |  |  |  | Materiales
mt51arq010 |  |  | Ud | Material fungible para trabajos de arqueología. | 0.06 | 960 | 57.6
mt51arq020 |  |  | Ud | Material y utillaje para trabajos de arqueología. | 0.075 | 1380 | 103.5
[5 empty] | Subtotal materiales: |  | 161.1
2 |  |  |  | Mano de obra
mo000 |  |  | h | arqueólogo. | 7.098 | 31.36 | 222.59
mo057 |  |  | h | Ayudante arqueólogo. | 7.098 | 25.88 | 183.7
mo112 |  |  | h | Peón especializado construcción. | 7.098 | 21.72 | 154.17
mo113 |  |  | h | Peón ordinario construcción. | 7.098 | 21.19 | 150.41
[5 empty] | Subtotal mano de obra: |  | 710.87
3 |  |  |  | Costes directos complementarios
|  |  | % | Costes directos complementarios | 2 | 871.97 | 17.44
[5 empty] | Costes directos (1+2+3): |  | 889.41