## Hoja 1
0GE055 | m³ |  | Embalaje y paletizado de material arqueológico.
Embalaje de material arqueológico procedente de las excavaciones, mediante láminas de polietileno transparente, film alveolar, gránulos de poliestireno expandido y cajas de cartón; paletizado de los elementos y fijación del conjunto con cinta plástica autoadhesiva para evitar el movimiento de las piezas, golpes y roces, durante su transporte hasta el punto de almacenamiento.
Código |  | Unidad |  | Descripción | Rendimiento | Precio unitario | Importe
1 |  |  |  | Materiales
mt32war020 |  | m² |  | Lámina de polietileno transparente, de 0,2 mm de espesor. | 4.5 | 0.17 | 0.77
mt32war050 |  | m² |  | Film alveolar para embalar. | 4.5 | 0.59 | 2.66
mt32war030 |  | m |  | Cinta plástica autoadhesiva. | 4.2 | 0.04 | 0.17
mt32war040 |  | m² |  | Cartón rizado para embalaje. | 0.2 | 0.33 | 0.07
mt32war070 |  | kg |  | Gránulos de poliestireno expandido, de 10 kg/m³ de densidad, de granulometría comprendida entre 2 y 3 mm, para protección y embalaje. | 0.2 | 6.27 | 1.25
[5 empty] | Subtotal materiales: |  | 4.92
2 |  |  |  | Mano de obra
mo113 |  | h |  | Peón ordinario construcción. | 0.142 | 21.19 | 3.01
[5 empty] | Subtotal mano de obra: |  | 3.01
3 |  |  |  | Costes directos complementarios
|  | % |  | Costes directos complementarios | 2 | 7.93 | 0.16
[5 empty] | Costes directos (1+2+3): |  | 8.09