## Hoja 1
0MT010 | m³ | Traslado dentro del mismo edificio de equipamiento auxiliar.
Traslado dentro del mismo edificio de equipamiento auxiliar como archivos, material electrónico, etc., (aproximadamente 7 ud/m³), con un peso medio de hasta 500 kg/m³, mediante carretilla o transpaleta.
Código |  |  | Unidad | Descripción | Rendimiento | Precio unitario | Importe
1 |  |  |  | Mano de obra
mo113 |  |  | h | Peón ordinario construcción. | 0.727 | 21.19 | 15.41
[5 empty] | Subtotal mano de obra: |  | 15.41
2 |  |  |  | Costes directos complementarios
|  |  | % | Costes directos complementarios | 2 | 15.41 | 0.31
[5 empty] | Costes directos (1+2): |  | 15.72