## Hoja 1
0PB020 | m | Apeo de dintel de hueco en muro, con puntales metálicos.
Montaje y desmontaje de apeo de dintel de hueco en muro de entre 2 y 3 m de altura, compuesto por puntales metálicos telescópicos, amortizables en 150 usos y tablones de madera, amortizables en 10 usos.
Código |  |  | Unidad | Descripción | Rendimiento | Precio unitario | Importe
1 |  |  |  | Materiales
mt50spa052b |  |  | m | Tablón de madera de pino, de 20x7,2 cm. | 0.2 | 6.32 | 1.26
mt50spa101 |  |  | kg | Clavos de acero. | 0.05 | 1.87 | 0.09
mt50spa081a |  |  | Ud | Puntal metálico telescópico, de hasta 3 m de altura. | 0.02 | 19.25 | 0.39
[5 empty] | Subtotal materiales: |  | 1.74
2 |  |  |  | Mano de obra
mo020 |  |  | h | Oficial 1ª construcción. | 0.248 | 22.53 | 5.59
mo113 |  |  | h | Peón ordinario construcción. | 0.248 | 21.19 | 5.26
[5 empty] | Subtotal mano de obra: |  | 10.85
3 |  |  |  | Costes directos complementarios
|  |  | % | Costes directos complementarios | 2 | 12.59 | 0.25
[5 empty] | Costes directos (1+2+3): |  | 12.84