## Hoja 1
0PB025 | Ud | Apeo de dintel de hueco en muro, con tablones de madera en cruz de San Andrés.
Montaje y desmontaje de apeo de dintel de hueco en muro de 1 m de luz libre y 3 m de altura, compuesto por tablones de madera en cruz de San Andrés, amortizables en 10 usos.
Código |  |  | Unidad | Descripción | Rendimiento | Precio unitario | Importe
1 |  |  |  | Materiales
mt50spa050n |  |  | m³ | Tablón de madera de pino, dimensiones 20x10 cm. | 0.014 | 439.2 | 6.15
mt50spa101 |  |  | kg | Clavos de acero. | 1.15 | 1.87 | 2.15
mt50spa210 |  |  | Ud | Cuña de madera de pino. | 4 | 5.04 | 20.16
[5 empty] | Subtotal materiales: |  | 28.46
2 |  |  |  | Mano de obra
mo020 |  |  | h | Oficial 1ª construcción. | 1.452 | 22.53 | 32.71
mo113 |  |  | h | Peón ordinario construcción. | 2.903 | 21.19 | 61.51
mo017 |  |  | h | Oficial 1ª carpintero. | 2.903 | 22.86 | 66.36
mo058 |  |  | h | Ayudante carpintero. | 2.903 | 21.9 | 63.58
[5 empty] | Subtotal mano de obra: |  | 224.16
3 |  |  |  | Costes directos complementarios
|  |  | % | Costes directos complementarios | 2 | 252.62 | 5.05
[5 empty] | Costes directos (1+2+3): |  | 257.67