## Hoja 1
0VB020 | Ud |  | Montaje y desmontaje de bajante de escombros.
Montaje y desmontaje en obra de bajante de escombros de PVC de 10 m de longitud, formada por piezas troncocónicas de 38 a 51 cm de diámetro interior, unidas entre sí con cadenas.
Código |  | Unidad |  | Descripción | Rendimiento | Precio unitario | Importe
1 |  |  |  | Materiales
mt51bde020 |  | Ud |  | Montaje y desmontaje de 1 m de bajante de escombros, de PVC, formada por piezas troncocónicas de 38 a 51 cm de diámetro interior, unidas entre sí con cadenas, con transporte a obra y retirada del material, boca de descarga superior, bocas de descarga lateral para plantas intermedias, soportes de sujeción y cierre de seguridad. | 10 | 13.29 | 132.9
[5 empty] | Subtotal materiales: |  | 132.9
2 |  |  |  | Costes directos complementarios
|  | % |  | Costes directos complementarios | 2 | 132.9 | 2.66
[5 empty] | Costes directos (1+2): |  | 135.56