## Hoja 1
0XA115 | Ud |  | Alquiler de plataforma suspendida.
Alquiler, durante 30 días naturales, de plataforma suspendida de accionamiento manual, de 2 m de longitud, formada por uno o más módulos independientes de 90 cm de anchura, para trabajar en paramentos verticales de hasta 30 m de altura.
Código |  | Unidad |  | Descripción | Rendimiento | Precio unitario | Importe
1 |  |  |  | Equipo y maquinaria
mq13ats100b |  | Ud |  | Alquiler diario de plataforma suspendida de accionamiento manual, de 2 m de longitud, formada por uno o más módulos independientes de 90 cm de anchura, para trabajar en paramentos verticales de hasta 30 m de altura, compuesta por rodapié, barandillas, aparejo elevador, cables y estructura de suspensión, sistema anticaídas, pescantes de suspensión en los extremos de los módulos y demás dispositivos de seguridad. | 30 | 3.21 | 96.3
[5 empty] | Subtotal equipo y maquinaria: |  | 96.3
2 |  |  |  | Costes directos complementarios
|  | % |  | Costes directos complementarios | 2 | 96.3 | 1.93
[5 empty] | Costes directos (1+2): |  | 98.23