## Hoja 1
0XA131 | Ud |  | Montaje y desmontaje de andamio tubular de volumen.
Montaje y desmontaje de andamio de volumen, formado por 200 m³ de estructura tubular de acero galvanizado en caliente y plataforma de trabajo de 100 m², situada hasta 10 m de altura máxima.
Código |  | Unidad |  | Descripción | Rendimiento | Precio unitario | Importe
1 |  |  |  | Equipo y maquinaria
mq13ats021a |  | Ud |  | Repercusión, por m³, de montaje de andamio de volumen, de 10 m de altura máxima de trabajo, constituido por estructura tubular de acero galvanizado en caliente, de 48,3 mm de diámetro y 3,2 mm de espesor, fabricado cumpliendo las exigencias de calidad recogidas en la norma UNE-EN ISO 9001, según UNE-EN 12810 y UNE-EN 12811; incluso p/p de escalera interior con trampilla y barandilla con dos barras y rodapié. | 200 | 2.91 | 582
mq13ats022a |  | Ud |  | Repercusión, por m³, de desmontaje de andamio de volumen, de 10 m de altura máxima de trabajo, constituido por estructura tubular de acero galvanizado en caliente, de 48,3 mm de diámetro y 3,2 mm de espesor, fabricado cumpliendo las exigencias de calidad recogidas en la norma UNE-EN ISO 9001, según UNE-EN 12810 y UNE-EN 12811; incluso p/p de escalera interior con trampilla y barandilla con dos barras y rodapié. | 200 | 1.89 | 378
mq13ats031a |  | Ud |  | Repercusión, por m², de montaje de plataforma de trabajo de chapa perforada de acero. | 100 | 3.84 | 384
mq13ats032a |  | Ud |  | Repercusión, por m², de desmontaje de plataforma de trabajo de chapa perforada de acero. | 100 | 2.49 | 249
[5 empty] | Subtotal equipo y maquinaria: |  | 1593
2 |  |  |  | Costes directos complementarios
|  | % |  | Costes directos complementarios | 2 | 1593 | 31.86
[5 empty] | Costes directos (1+2): |  | 1624.86