## Hoja 1
ADE006 | m³ | Excavación en el interior del edificio.
Excavación en el interior del edificio, en suelo de arcilla semidura, con medios mecánicos, y carga a camión o contenedor. El precio no incluye el transporte de los materiales excavados.
Código |  |  | Unidad | Descripción | Rendimiento | Precio unitario | Importe
1 |  |  |  | Equipo y maquinaria
mq01exn010j |  |  | h | Miniretroexcavadora sobre neumáticos, de 43 kW. | 0.07 | 51.65 | 3.62
[5 empty] | Subtotal equipo y maquinaria: |  | 3.62
2 |  |  |  | Mano de obra
mo113 |  |  | h | Peón ordinario construcción. | 0.057 | 21.19 | 1.21
[5 empty] | Subtotal mano de obra: |  | 1.21
3 |  |  |  | Costes directos complementarios
|  |  | % | Costes directos complementarios | 2 | 4.83 | 0.1
[5 empty] | Costes directos (1+2+3): |  | 4.93