## Hoja 1
AMR010 | m³ |  | Relleno de oquedades, sistema "GEONOVATEK", para consolidación del terreno.
Relleno de oquedades con resina HDR300, sistema "GEONOVATEK", con un grado de complejidad bajo, a través de perforaciones de 26 mm de diámetro mínimo, para consolidación del terreno.
Código |  | Unidad |  | Descripción | Rendimiento | Precio unitario | Importe
1 |  |  |  | Materiales
mt07geo015a |  | Ud |  | Inyección de resina expansiva HDR300 "GEONOVATEK", a base de poliuretano, en el interior de la cavidad subterránea, con un grado de complejidad bajo. | 290 | 2.85 | 826.5
[5 empty] | Subtotal materiales: |  | 826.5
2 |  |  |  | Mano de obra
mo020 |  | h |  | Oficial 1ª construcción. | 0.058 | 22.53 | 1.31
mo113 |  | h |  | Peón ordinario construcción. | 0.058 | 21.19 | 1.23
[5 empty] | Subtotal mano de obra: |  | 2.54
3 |  |  |  | Costes directos complementarios
|  | % |  | Costes directos complementarios | 2 | 829.04 | 16.58
[5 empty] | Costes directos (1+2+3): |  | 845.62