## Hoja 1
ASA011 | Ud | Arqueta de hormigón en masa "in situ".
Arqueta a pie de bajante enterrada, de hormigón en masa "in situ" HM-30/B/20/X0+XA2, de dimensiones interiores 40x40x50 cm, sobre solera de hormigón en masa de 15 cm de espesor, formación de pendiente mínima del 2%, con el mismo tipo de hormigón, con codo de PVC de 45° colocado en dado de hormigón, para evitar el golpe de bajada en la pendiente de la solera, cerrada superiormente con marco y tapa de fundición clase B-125 según UNE-EN 124; previa excavación con medios mecánicos y posterior relleno del trasdós con material granular. Incluso molde reutilizable de chapa metálica amortizable en 20 usos.
Código |  | Unidad | Descripción | Rendimiento | Precio unitario | Importe
1 |  |  | Materiales
mt10hmf010rRb |  | m³ | Hormigón HM-30/B/20/X0+XA2, fabricado en central, con cemento SR. | 0.223 | 115.86 | 25.84
mt11ppl030a |  | Ud | Codo 87°30' de PVC liso, D=125 mm. | 1 | 8.21 | 8.21
mt08epr030a |  | Ud | Molde reutilizable para formación de arquetas de sección cuadrada de 40x40x50 cm, de chapa metálica, incluso accesorios de montaje. | 0.05 | 182.86 | 9.14
mt11tfa010a |  | Ud | Marco y tapa de fundición, 40x40 cm, para arqueta registrable, clase B-125 según UNE-EN 124. | 1 | 21 | 21
mt01arr010a |  | t | Grava de cantera, de 19 a 25 mm de diámetro. | 0.355 | 11.5 | 4.08
|  |  |  | Subtotal materiales: |  | 68.27
2 |  |  | Equipo y maquinaria
mq01ret020b |  | h | Retrocargadora sobre neumáticos, de 70 kW. | 0.05 | 40.9 | 2.05
|  |  |  | Subtotal equipo y maquinaria: |  | 2.05
3 |  |  | Mano de obra
mo020 |  | h | Oficial 1ª construcción. | 1.213 | 22.53 | 27.33
mo113 |  | h | Peón ordinario construcción. | 0.898 | 21.19 | 19.03
|  |  |  | Subtotal mano de obra: |  | 46.36
4 |  |  | Costes directos complementarios
|  | % | Costes directos complementarios | 2 | 116.68 | 2.33
Coste de mantenimiento decenal: 5,95€ en los primeros 10 años. |  |  |  | Costes directos (1+2+3+4): |  | 119.01