## Hoja 1
ASA011 | Ud | Arqueta de hormigón en masa "in situ".
Arqueta con sumidero sifónico y desagüe directo lateral enterrada, de hormigón en masa "in situ" HM-30/B/20/X0+XA2, de dimensiones interiores 50x50x50 cm, sobre solera de hormigón en masa de 15 cm de espesor, formación de pendiente mínima del 2%, con el mismo tipo de hormigón, cerrada superiormente con tapa prefabricada de hormigón armado con cierre hermético al paso de los olores mefíticos; previa excavación con medios mecánicos y posterior relleno del trasdós con material granular. Incluso molde reutilizable de chapa metálica amortizable en 20 usos y sumidero sifónico prefabricado de hormigón con salida horizontal de 90/110 mm y rejilla homologada de PVC, sobre solera de hormigón.
Código |  | Unidad | Descripción | Rendimiento | Precio unitario | Importe
1 |  |  | Materiales
mt10hmf010rRb |  | m³ | Hormigón HM-30/B/20/X0+XA2, fabricado en central, con cemento SR. | 0.275 | 115.86 | 31.86
mt08epr030b |  | Ud | Molde reutilizable para formación de arquetas de sección cuadrada de 50x50x50 cm, de chapa metálica, incluso accesorios de montaje. | 0.05 | 228.57 | 11.43
mt11arf010a |  | Ud | Tapa de hormigón armado prefabricada, 50x50x5 cm. | 1 | 10 | 10
mt11sup050b |  | Ud | Sumidero sifónico prefabricado de hormigón, salida horizontal, con rejilla homologada de PVC, 250x250 mm y 90/110 mm de diámetro de salida. | 1 | 26.52 | 26.52
mt01arr010a |  | t | Grava de cantera, de 19 a 25 mm de diámetro. | 0.419 | 11.5 | 4.82
|  |  |  | Subtotal materiales: |  | 84.63
2 |  |  | Equipo y maquinaria
mq01ret020b |  | h | Retrocargadora sobre neumáticos, de 70 kW. | 0.065 | 40.9 | 2.66
|  |  |  | Subtotal equipo y maquinaria: |  | 2.66
3 |  |  | Mano de obra
mo020 |  | h | Oficial 1ª construcción. | 1.149 | 22.53 | 25.89
mo113 |  | h | Peón ordinario construcción. | 0.861 | 21.19 | 18.24
|  |  |  | Subtotal mano de obra: |  | 44.13
4 |  |  | Costes directos complementarios
|  | % | Costes directos complementarios | 2 | 131.42 | 2.63
Coste de mantenimiento decenal: 6,70€ en los primeros 10 años. |  |  |  | Costes directos (1+2+3+4): |  | 134.05