## Hoja 1
ASA011 | Ud | Arqueta de hormigón en masa "in situ".
Arqueta sifónica enterrada, de hormigón en masa "in situ" HM-30/B/20/X0+XA2, de dimensiones interiores 50x50x50 cm, sobre solera de hormigón en masa de 15 cm de espesor, con sifón formado por un codo de 87°30' de PVC largo, cerrada superiormente con marco y tapa de fundición clase B-125 según UNE-EN 124; previa excavación con medios mecánicos y posterior relleno del trasdós con material granular. Incluso molde reutilizable de chapa metálica amortizable en 20 usos.
Código |  | Unidad | Descripción | Rendimiento | Precio unitario | Importe
1 |  |  | Materiales
mt10hmf010rRb |  | m³ | Hormigón HM-30/B/20/X0+XA2, fabricado en central, con cemento SR. | 0.245 | 115.86 | 28.39
mt11ppl030a |  | Ud | Codo 87°30' de PVC liso, D=125 mm. | 1 | 8.21 | 8.21
mt08epr030b |  | Ud | Molde reutilizable para formación de arquetas de sección cuadrada de 50x50x50 cm, de chapa metálica, incluso accesorios de montaje. | 0.05 | 228.57 | 11.43
mt11tfa010b |  | Ud | Marco y tapa de fundición, 50x50 cm, para arqueta registrable, clase B-125 según UNE-EN 124. | 1 | 39.9 | 39.9
mt01arr010a |  | t | Grava de cantera, de 19 a 25 mm de diámetro. | 0.419 | 11.5 | 4.82
|  |  |  | Subtotal materiales: |  | 92.75
2 |  |  | Equipo y maquinaria
mq01ret020b |  | h | Retrocargadora sobre neumáticos, de 70 kW. | 0.065 | 40.9 | 2.66
|  |  |  | Subtotal equipo y maquinaria: |  | 2.66
3 |  |  | Mano de obra
mo020 |  | h | Oficial 1ª construcción. | 1.096 | 22.53 | 24.69
mo113 |  | h | Peón ordinario construcción. | 0.824 | 21.19 | 17.46
|  |  |  | Subtotal mano de obra: |  | 42.15
4 |  |  | Costes directos complementarios
|  | % | Costes directos complementarios | 2 | 137.56 | 2.75
Coste de mantenimiento decenal: 7,02€ en los primeros 10 años. |  |  |  | Costes directos (1+2+3+4): |  | 140.31