## Hoja 1
ASA011 | Ud | Arqueta de hormigón en masa "in situ".
Arqueta sifónica enterrada, de hormigón en masa "in situ" HM-30/B/20/X0+XA2, de dimensiones interiores 60x60x60 cm, sobre solera de hormigón en masa de 15 cm de espesor, con sifón formado por un codo de 87°30' de PVC largo, cerrada superiormente con marco y tapa de fundición clase B-125 según UNE-EN 124; previa excavación con medios mecánicos y posterior relleno del trasdós con material granular. Incluso molde reutilizable de chapa metálica amortizable en 20 usos.
Código |  | Unidad | Descripción | Rendimiento | Precio unitario | Importe
1 |  |  | Materiales
mt10hmf010rRb |  | m³ | Hormigón HM-30/B/20/X0+XA2, fabricado en central, con cemento SR. | 0.329 | 115.86 | 38.12
mt11ppl030a |  | Ud | Codo 87°30' de PVC liso, D=125 mm. | 1 | 8.21 | 8.21
mt08epr030c |  | Ud | Molde reutilizable para formación de arquetas de sección cuadrada de 60x60x60 cm, de chapa metálica, incluso accesorios de montaje. | 0.05 | 368.07 | 18.4
mt11tfa010c |  | Ud | Marco y tapa de fundición, 60x60 cm, para arqueta registrable, clase B-125 según UNE-EN 124. | 1 | 55.66 | 55.66
mt01arr010a |  | t | Grava de cantera, de 19 a 25 mm de diámetro. | 0.581 | 11.5 | 6.68
|  |  |  | Subtotal materiales: |  | 127.07
2 |  |  | Equipo y maquinaria
mq01ret020b |  | h | Retrocargadora sobre neumáticos, de 70 kW. | 0.095 | 40.9 | 3.89
|  |  |  | Subtotal equipo y maquinaria: |  | 3.89
3 |  |  | Mano de obra
mo020 |  | h | Oficial 1ª construcción. | 1.325 | 22.53 | 29.85
mo113 |  | h | Peón ordinario construcción. | 1 | 21.19 | 21.19
|  |  |  | Subtotal mano de obra: |  | 51.04
4 |  |  | Costes directos complementarios
|  | % | Costes directos complementarios | 2 | 182 | 3.64
Coste de mantenimiento decenal: 9,28€ en los primeros 10 años. |  |  |  | Costes directos (1+2+3+4): |  | 185.64