## Hoja 1
CCP063 | m |  | Encuentro de muro pantalla y forjado de sótano.
Encuentro de muro pantalla y forjado de sótano, mediante 3 barras corrugadas de 16 mm de diámetro y 100 cm de longitud, de acero UNE-EN 10080 B 500 S, fijadas con resina epoxi cada 500 cm en orificios de 20 mm de diámetro y 250 mm de profundidad, practicados en rebaje perimetral con forma de media caña, de 5 cm de profundidad, ejecutado mediante fresado continuo del paramento del muro pantalla, y carga de escombros sobre camión o contenedor.
Código |  | Unidad |  | Descripción | Rendimiento | Precio unitario | Importe
1 |  |  |  | Materiales
mt07anq010 |  | Ud |  | Cartucho de adhesivo tixotrópico de dos componentes a base de resina epoxi, de 330 ml, para conexión de barra corrugada de acero y muro pantalla. | 0.39 | 53.74 | 20.96
mt07aco010g |  | kg |  | Acero en barras corrugadas, UNE-EN 10080 B 500 S, suministrado en obra en barras sin elaborar, de varios diámetros. | 9.48 | 1.22 | 11.57
[5 empty] | Subtotal materiales: |  | 32.53
2 |  |  |  | Equipo y maquinaria
mq03fre010a |  | h |  | Equipo de fresado, para muro pantalla. | 0.348 | 72.8 | 25.33
mq01pan070b |  | h |  | Mini pala cargadora sobre neumáticos, de 52 kW/1 m³ kW. | 0.348 | 36.8 | 12.81
mq06eim060 |  | h |  | Aplicador manual para cartuchos de inyección de resinas, con accesorio mezclador. | 1.739 | 1.72 | 2.99
[5 empty] | Subtotal equipo y maquinaria: |  | 41.13
3 |  |  |  | Mano de obra
mo042 |  | h |  | Oficial 1ª estructurista. | 0.523 | 23.46 | 12.27
mo089 |  | h |  | Ayudante estructurista. | 0.523 | 22.67 | 11.86
[5 empty] | Subtotal mano de obra: |  | 24.13
4 |  |  |  | Costes directos complementarios
|  | % |  | Costes directos complementarios | 2 | 97.79 | 1.96
Coste de mantenimiento decenal: 2,00€ en los primeros 10 años. |  |  |  |  | Costes directos (1+2+3+4): |  | 99.75