## Hoja 1
CHH005 | m³ | Hormigón de limpieza.
Hormigón HL-150/B/20, fabricado en central y vertido desde camión, para formación de capa de hormigón de limpieza y nivelado de fondos de cimentación, en el fondo de la excavación previamente realizada.
Código |  |  | Unidad | Descripción | Rendimiento | Precio unitario | Importe
1 |  |  |  | Materiales
mt10hmf011fb |  |  | m³ | Hormigón de limpieza HL-150/B/20, fabricado en central. | 1.05 | 77 | 80.85
[5 empty] | Subtotal materiales: |  | 80.85
2 |  |  |  | Mano de obra
mo045 |  |  | h | Oficial 1ª estructurista, en trabajos de puesta en obra del hormigón. | 0.089 | 23.46 | 2.09
mo092 |  |  | h | Ayudante estructurista, en trabajos de puesta en obra del hormigón. | 0.177 | 22.67 | 4.01
[5 empty] | Subtotal mano de obra: |  | 6.1
3 |  |  |  | Costes directos complementarios
|  |  | % | Costes directos complementarios | 2 | 86.95 | 1.74
Coste de mantenimiento decenal: 1,77€ en los primeros 10 años. |  |  |  |  | Costes directos (1+2+3): |  | 88.69