## Hoja 1
CHH015 | m³ | Hormigón ciclópeo con cal.
Hormigón ciclópeo, realizado con hormigón en masa con cal hidráulica natural, tipo NHL 5, con una resistencia a compresión a 90 días mayor o igual a 11,5 Mpa (115 kg/cm²), preparado en obra y vertido con medios manuales (60% de volumen) y bolos de piedra de 15 a 30 cm de diámetro (40% de volumen), para formación de cimentación.
Código |  | Unidad | Descripción | Rendimiento |  | Precio unitario |  | Importe
1 |  |  | Materiales
mt08aaa010a |  | m³ | Agua. | 0.149 |  | 1.5 |  | 0.22
mt01arg008a |  | m³ | Arena, de tamaño máximo 0/3 mm. | 0.246 |  | 16.65 |  | 4.1
mt01arg008c |  | m³ | Arena, de tamaño máximo 3/8 mm. | 0.246 |  | 20.9 |  | 5.14
mt01arg008d |  | m³ | Gravilla, de tamaño máximo 8/16 mm. | 0.328 |  | 23.6 |  | 7.74
mt08cal020c |  | kg | Cal hidráulica natural tipo NHL 5, en sacos, según UNE-EN 459-1. | 286.65 |  | 0.65 |  | 186.32
mt01arg100b |  | m³ | Bolos de piedra de 15 a 30 cm de diámetro. | 0.4 |  | 19.5 |  | 7.8
|  |  |  | Subtotal materiales: |  |  |  | 211.32
2 |  |  | Equipo y maquinaria
mq06hor010 |  | h | Hormigonera eléctrica con una capacidad de amasado de 160 l. | 0.73 |  | 3.45 |  | 2.52
|  |  |  | Subtotal equipo y maquinaria: |  |  |  | 2.52
3 |  |  | Mano de obra
mo045 |  | h | Oficial 1ª estructurista, en trabajos de puesta en obra del hormigón. | 0.059 |  | 23.46 |  | 1.38
mo092 |  | h | Ayudante estructurista, en trabajos de puesta en obra del hormigón. | 0.296 |  | 22.67 |  | 6.71
mo113 |  | h | Peón ordinario construcción. | 1.242 |  | 21.19 |  | 26.32
mo112 |  | h | Peón especializado construcción. | 0.82 |  | 21.72 |  | 17.81
|  |  |  | Subtotal mano de obra: |  |  |  | 52.22
4 |  |  | Costes directos complementarios
|  | % | Costes directos complementarios | 2 |  | 266.06 |  | 5.32
Coste de mantenimiento decenal: 8,14€ en los primeros 10 años. |  |  |  | Costes directos (1+2+3+4): |  |  |  | 271.38
Referencia y título de la norma |  |  |  |  | Aplicabilidad(a) |  | Obligatoriedad(b) |  | Sistema(c)
EN 459-1:2010 |  |  |  |  | 162011 |  | 162012 |  | 2+
Cales para la construcción. Parte 1: Definiciones, especificaciones y criterios de conformidad
(a) Fecha de aplicabilidad de la norma armonizada
(b) Fecha en que finaliza el período de coexistencia
(c) Sistema de evaluación y verificación de la constancia de las prestaciones