## Hoja 1
CMP010 | m³ | Cimentación de hormigón ciclópeo.
Cimentación de hormigón ciclópeo, con hormigón HM-20/P/40/X0 fabricado en central y vertido desde camión (60% de volumen) y bolos de piedra de 15 a 30 cm de diámetro (40% de volumen).
Código |  |  | Unidad | Descripción | Rendimiento | Precio unitario | Importe
1 |  |  |  | Materiales
mt10hmf010tMc |  |  | m³ | Hormigón HM-20/P/40/X0, fabricado en central. | 0.66 | 80.74 | 53.29
mt01arg100b |  |  | m³ | Bolos de piedra de 15 a 30 cm de diámetro. | 0.4 | 19.5 | 7.8
[5 empty] | Subtotal materiales: |  | 61.09
2 |  |  |  | Mano de obra
mo045 |  |  | h | Oficial 1ª estructurista, en trabajos de puesta en obra del hormigón. | 0.118 | 23.46 | 2.77
mo092 |  |  | h | Ayudante estructurista, en trabajos de puesta en obra del hormigón. | 0.118 | 22.67 | 2.68
mo113 |  |  | h | Peón ordinario construcción. | 0.946 | 21.19 | 20.05
[5 empty] | Subtotal mano de obra: |  | 25.5
3 |  |  |  | Costes directos complementarios
|  |  | % | Costes directos complementarios | 2 | 86.59 | 1.73
Coste de mantenimiento decenal: 2,65€ en los primeros 10 años. |  |  |  |  | Costes directos (1+2+3): |  | 88.32