## Hoja 1
CNE020 | m² |  | Sistema de encofrado para enano de cimentación.
Montaje de sistema de encofrado recuperable metálico, en enano de cimentación, formado por chapas metálicas, amortizables en 150 usos, y posterior desmontaje del sistema de encofrado. Incluso elementos de sustentación, fijación y acodalamientos necesarios para su estabilidad y líquido desencofrante, para evitar la adherencia del hormigón al encofrado.
Código |  | Unidad |  | Descripción | Rendimiento | Precio unitario | Importe
1 |  |  |  | Materiales
mt08eup010a |  | m² |  | Chapa metálica de 50x50 cm, para encofrado de pilares de hormigón armado de sección rectangular o cuadrada, de hasta 2 m de altura, incluso accesorios de montaje. | 0.007 | 43.2 | 0.3
mt50spa052b |  | m |  | Tablón de madera de pino, de 20x7,2 cm. | 0.02 | 6.32 | 0.13
mt50spa081a |  | Ud |  | Puntal metálico telescópico, de hasta 3 m de altura. | 0.013 | 19.25 | 0.25
mt08eme051a |  | m |  | Fleje de acero galvanizado, para encofrado metálico. | 0.1 | 0.29 | 0.03
mt08var050 |  | kg |  | Alambre galvanizado para atar, de 1,30 mm de diámetro. | 0.01 | 1.5 | 0.02
mt08dba010d |  | l |  | Agente desmoldeante, a base de aceites especiales, emulsionable en agua, para encofrados metálicos, fenólicos o de madera. | 0.03 | 1.8 | 0.05
[5 empty] | Subtotal materiales: |  | 0.78
2 |  |  |  | Mano de obra
mo044 |  | h |  | Oficial 1ª encofrador. | 0.358 | 23.46 | 8.4
mo091 |  | h |  | Ayudante encofrador. | 0.398 | 22.67 | 9.02
[5 empty] | Subtotal mano de obra: |  | 17.42
3 |  |  |  | Costes directos complementarios
|  | % |  | Costes directos complementarios | 2 | 18.2 | 0.36
[5 empty] | Costes directos (1+2+3): |  | 18.56