## Hoja 1
CPM070 | kg | Cemento consumido en exceso en hormigonado de micropilotes.
Cemento utilizado en la preparación de mortero o lechada de cemento, consumidos en exceso sobre el volumen teórico correspondiente al diámetro nominal del micropilote, durante los trabajos de hormigonado.
Código |  |  | Unidad | Descripción | Rendimiento |  | Precio unitario |  | Importe
1 |  |  |  | Materiales
mt08cem010c |  |  | kg | Cemento Portland CEM I 42,5 N, en sacos, según UNE-EN 197-1. | 1 |  | 0.11 |  | 0.11
[5 empty] | Subtotal materiales: |  |  |  | 0.11
2 |  |  |  | Mano de obra
mo113 |  |  | h | Peón ordinario construcción. | 0.006 |  | 21.19 |  | 0.13
[5 empty] | Subtotal mano de obra: |  |  |  | 0.13
3 |  |  |  | Costes directos complementarios
|  |  | % | Costes directos complementarios | 2 |  | 0.24 |  | 0
[5 empty] | Costes directos (1+2+3): |  |  |  | 0.24
Referencia y título de la norma | [5 empty] | Aplicabilidad(a) |  | Obligatoriedad(b) |  | Sistema(c)
EN 197-1:2011 | [5 empty] | 172012 |  | 172013 |  | 1+
Cemento. Parte 1: Composición, especificaciones y criterios de conformidad de los cementos comunes.
(a) Fecha de aplicabilidad de la norma armonizada
(b) Fecha en que finaliza el período de coexistencia
(c) Sistema de evaluación y verificación de la constancia de las prestaciones