## Hoja 1
CVH010 | Ud |  | Sistema de encofrado estanco para hueco de arqueta en losa de cimentación.
Montaje de sistema de encofrado perdido, en forma de cajón estanco, realizado con planchas de acero corten, de 3 mm de espesor, dobladas y cortadas, con uniones soldadas y elementos de rigidización formados por perfiles de acero S275JR, serie T 40x40, para formación de hueco de arqueta en losa de cimentación, con unas dimensiones máximas interiores de 600x600x600 mm.
Código |  | Unidad |  | Descripción | Rendimiento | Precio unitario | Importe
1 |  |  |  | Materiales
mt08eme020a |  | Ud |  | Encofrado perdido en forma de cajón estanco con fondo y cuatro paredes, compuesto por planchas de acero corten, de 3 mm de espesor, dobladas y cortadas, con uniones soldadas y elementos de rigidización formados por perfiles de acero S275JR, serie T 40x40, para conformado de foso de ascensor, con dimensiones interiores adaptadas según el modelo de ascensor, con unas dimensiones máximas interiores de 600x600x600 mm. | 1 | 375 | 375
[5 empty] | Subtotal materiales: |  | 375
2 |  |  |  | Mano de obra
mo044 |  | h |  | Oficial 1ª encofrador. | 0.532 | 23.46 | 12.48
mo091 |  | h |  | Ayudante encofrador. | 0.532 | 22.67 | 12.06
[5 empty] | Subtotal mano de obra: |  | 24.54
3 |  |  |  | Costes directos complementarios
|  | % |  | Costes directos complementarios | 2 | 399.54 | 7.99
Coste de mantenimiento decenal: 12,23€ en los primeros 10 años. |  |  |  |  | Costes directos (1+2+3): |  | 407.53