## Hoja 1
CZM040 | m |  | Micropilote con armadura de barras corrugadas de acero "PIRESA", para recalce de cimentación.
Micropilote "PIRESA", de hasta 15 m de longitud, 100 mm de diámetro nominal y 14,79 t de tope estructural, compuesto de acero UNE-EN 10080 B 500 SD, hormigonado con mortero de cemento CEM I 42,5 N UNE-EN 197-1; para recalce de cimentación en terrenos naturales, secos y estables, y carga manual a camión o contenedor de los restos de material de relleno y otros desperdicios producidos durante los trabajos. El precio incluye el desplazamiento a la obra del personal especializado y el traslado del equipo entre diferentes emplazamientos dentro de la misma obra.
Código |  | Unidad |  | Descripción | Rendimiento | Precio unitario | Importe
1 |  |  |  | Materiales
mt07aco010h |  | kg |  | Acero en barras corrugadas, UNE-EN 10080 B 500 SD, suministrado en obra en barras sin elaborar, de varios diámetros. | 3.156 | 1.23 | 3.88
mt09mor080a |  | m³ |  | Mortero de cemento CEM I 42,5 N UNE-EN 197-1, confeccionado en obra con 600 kg/m³ de cemento. | 0.008 | 124.74 | 1
[5 empty] | Subtotal materiales: |  | 4.88
2 |  |  |  | Equipo y maquinaria
mq03pva020 |  | h |  | Equipo para inyecciones profundas, con bomba de baja presión y carro de perforación. | 0.156 | 236.32 | 36.87
[5 empty] | Subtotal equipo y maquinaria: |  | 36.87
3 |  |  |  | Mano de obra
mo042 |  | h |  | Oficial 1ª estructurista. | 0.473 | 23.46 | 11.1
mo089 |  | h |  | Ayudante estructurista. | 0.473 | 22.67 | 10.72
mo113 |  | h |  | Peón ordinario construcción. | 0.237 | 21.19 | 5.02
[5 empty] | Subtotal mano de obra: |  | 26.84
4 |  |  |  | Costes directos complementarios
|  | % |  | Costes directos complementarios | 2 | 68.59 | 1.37
Coste de mantenimiento decenal: 2,10€ en los primeros 10 años. |  |  |  |  | Costes directos (1+2+3+4): |  | 69.96