## Hoja 1
CZO020 | m | Cajeado lateral horizontal, para conexión entre cimientos, en recalce de cimentación.
Cajeado lateral horizontal en cimentación existente de hormigón, de 10x10 cm de sección, con martillo neumático, para conexión lateral entre la cimentación existente y la nueva cimentación de hormigón, en recalce de cimentación. El precio no incluye la nueva cimentación.
Código |  |  | Unidad | Descripción | Rendimiento | Precio unitario | Importe
1 |  |  |  | Equipo y maquinaria
mq05mai030 |  |  | h | Martillo neumático. | 0.627 | 4.57 | 2.87
mq05pdm010a |  |  | h | Compresor portátil eléctrico 2 m³/min de caudal. | 0.313 | 4.27 | 1.34
[5 empty] | Subtotal equipo y maquinaria: |  | 4.21
2 |  |  |  | Mano de obra
mo089 |  |  | h | Ayudante estructurista. | 1.3 | 22.67 | 29.47
[5 empty] | Subtotal mano de obra: |  | 29.47
3 |  |  |  | Costes directos complementarios
|  |  | % | Costes directos complementarios | 2 | 33.68 | 0.67
Coste de mantenimiento decenal: 0,69€ en los primeros 10 años. |  |  |  |  | Costes directos (1+2+3): |  | 34.35