## Hoja 1
CZT010 | Ud | Inyección de resinas expansivas, para consolidación del terreno situado debajo de la cimentación existente.
Inyección doble de resina expansiva, a base de poliuretano, en dos niveles bajo el plano de cimentación, con un grado de complejidad medio, a través de perforaciones que atraviesan la cimentación existente, de 26 mm de diámetro, de hasta 3 m de profundidad máxima, para conseguir la consolidación del terreno situado debajo de la misma, rellenando los huecos del terreno, estabilizándolo e incrementando su capacidad portante hasta alcanzar las necesidades obtenidas según estudio previo de transmisión de cargas.
Código |  | Unidad | Descripción | Rendimiento | Precio unitario | Importe
1 |  |  | Materiales
mt07www015e |  | Ud | Inyección doble de resina expansiva, a base de poliuretano, en dos niveles bajo el plano de cimentación, con un grado de complejidad medio. | 1 | 764.47 | 764.47
|  |  |  | Subtotal materiales: |  | 764.47
2 |  |  | Mano de obra
mo042 |  | h | Oficial 1ª estructurista. | 1.183 | 23.46 | 27.75
mo089 |  | h | Ayudante estructurista. | 1.183 | 22.67 | 26.82
|  |  |  | Subtotal mano de obra: |  | 54.57
3 |  |  | Costes directos complementarios
|  | % | Costes directos complementarios | 2 | 819.04 | 16.38
|  |  |  | Costes directos (1+2+3): |  | 835.42