## Hoja 1
CZT015 | Ud |  | Inyección de resinas expansivas, sistema "GEONOVATEK", para consolidación del terreno situado debajo de la cimentación existente.
Inyección simple de resina expansiva HDR 300 "GEONOVATEK", a base de poliuretano, en un nivel bajo el plano de cimentación, a través de perforaciones que atraviesan la cimentación existente, de 26 mm de diámetro, de hasta 3 m de profundidad máxima, para conseguir la consolidación del terreno situado debajo de la misma, rellenando los huecos del terreno, estabilizándolo e incrementando su capacidad portante hasta alcanzar las necesidades obtenidas según estudio previo de transmisión de cargas.
Código |  | Unidad |  | Descripción | Rendimiento | Precio unitario | Importe
1 |  |  |  | Materiales
mt07geo010b |  | Ud |  | Inyección simple de resina expansiva HDR 300 "GEONOVATEK", a base de poliuretano, en un nivel bajo el plano de cimentación. | 1 | 479.05 | 479.05
[5 empty] | Subtotal materiales: |  | 479.05
2 |  |  |  | Mano de obra
mo042 |  | h |  | Oficial 1ª estructurista. | 0.946 | 23.46 | 22.19
mo089 |  | h |  | Ayudante estructurista. | 0.946 | 22.67 | 21.45
[5 empty] | Subtotal mano de obra: |  | 43.64
3 |  |  |  | Costes directos complementarios
|  | % |  | Costes directos complementarios | 2 | 522.69 | 10.45
[5 empty] | Costes directos (1+2+3): |  | 533.14