## Hoja 1
CZZ020 | m³ | Recalce de cimentación mediante la ampliación lateral de la cimentación existente, incrementando su canto.
Recalce de cimentación mediante la ampliación lateral de la cimentación existente, incrementando su canto, con una nueva cimentación de hormigón armado, de 60x40 cm de sección, realizada por bataches, en fases sucesivas, con hormigón HA-25/F/20/XC2 fabricado en central, y vertido desde camión, y acero UNE-EN 10080 B 500 S, con una cuantía aproximada de 30 kg/m³; montaje, desmontaje y retirada del sistema de encofrado y de todo el material auxiliar, una vez que la cimentación esté en condiciones de soportar los esfuerzos. Incluso alambre de atar y separadores. El precio incluye la elaboración de la ferralla (corte, doblado y conformado de elementos) en taller industrial y el montaje en el lugar definitivo de su colocación en obra, pero no incluye la excavación, el relleno, la compactación del terreno ni la conexión entre la nueva cimentación y la existente.
Código |  | Unidad | Descripción | Rendimiento | Precio unitario | Importe
1 |  |  | Materiales
mt08ema100 |  | m² | Sistema de encofrado recuperable de tableros de madera, para trabajos de recalce de cimentación, de hasta 2 m de profundidad de la base de apoyo. | 1 | 18 | 18
mt07aco020a |  | Ud | Separador homologado para cimentaciones. | 8 | 0.15 | 1.2
mt07aco010c |  | kg | Ferralla elaborada en taller industrial con acero en barras corrugadas, UNE-EN 10080 B 500 S, de varios diámetros. | 30 | 1.6 | 48
mt08var050 |  | kg | Alambre galvanizado para atar, de 1,30 mm de diámetro. | 0.12 | 1.5 | 0.18
mt10haf010ctms |  | m³ | Hormigón HA-25/F/20/XC2, fabricado en central. | 1.1 | 92.2 | 101.42
|  |  |  | Subtotal materiales: |  | 168.8
2 |  |  | Mano de obra
mo043 |  | h | Oficial 1ª ferrallista. | 0.071 | 23.46 | 1.67
mo090 |  | h | Ayudante ferrallista. | 0.106 | 22.67 | 2.4
mo045 |  | h | Oficial 1ª estructurista, en trabajos de puesta en obra del hormigón. | 0.059 | 23.46 | 1.38
mo092 |  | h | Ayudante estructurista, en trabajos de puesta en obra del hormigón. | 0.355 | 22.67 | 8.05
|  |  |  | Subtotal mano de obra: |  | 13.5
3 |  |  | Costes directos complementarios
|  | % | Costes directos complementarios | 2 | 182.3 | 3.65
Coste de mantenimiento decenal: 3,72€ en los primeros 10 años. |  |  |  | Costes directos (1+2+3): |  | 185.95