## Hoja 1
DDS010 | m³ | Demolición de cimentación de cantería.
Demolición de cimentación de sillería, de más de 1,5 m de profundidad máxima, con martillo neumático y carga mecánica sobre camión o contenedor.
Código |  |  | Unidad | Descripción | Rendimiento | Precio unitario | Importe
1 |  |  |  | Equipo y maquinaria
mq05mai030 |  |  | h | Martillo neumático. | 3.478 | 4.57 | 15.89
mq05pdm110 |  |  | h | Compresor portátil diesel media presión 10 m³/min. | 1.739 | 7.75 | 13.48
mq01ret010 |  |  | h | Miniretrocargadora sobre neumáticos de 15 kW. | 0.203 | 45.86 | 9.31
[5 empty] | Subtotal equipo y maquinaria: |  | 38.68
2 |  |  |  | Mano de obra
mo113 |  |  | h | Peón ordinario construcción. | 1.848 | 21.19 | 39.16
mo112 |  |  | h | Peón especializado construcción. | 3.465 | 21.72 | 75.26
[5 empty] | Subtotal mano de obra: |  | 114.42
3 |  |  |  | Costes directos complementarios
|  |  | % | Costes directos complementarios | 2 | 153.1 | 3.06
[5 empty] | Costes directos (1+2+3): |  | 156.16