## Hoja 1
DEA020 | m² |  | Demolición de forjado metálico.
Demolición de forjado de viguetas metálicas y entrevigado de revoltón cerámico formado por una o dos roscas de ladrillo cerámico y relleno de senos con cascotes y mortero de cal, realizado con martillo neumático y equipo de oxicorte, previo levantado del pavimento y su base, y carga manual sobre camión o contenedor. El precio no incluye el levantado del pavimento.
Código |  | Unidad |  | Descripción | Rendimiento | Precio unitario | Importe
1 |  |  |  | Equipo y maquinaria
mq05mai030 |  | h |  | Martillo neumático. | 0.232 | 4.57 | 1.06
mq05pdm110 |  | h |  | Compresor portátil diesel media presión 10 m³/min. | 0.116 | 7.75 | 0.9
mq08sol010 |  | h |  | Equipo de oxicorte, con acetileno como combustible y oxígeno como comburente. | 0.406 | 8.25 | 3.35
[5 empty] | Subtotal equipo y maquinaria: |  | 5.31
2 |  |  |  | Mano de obra
mo019 |  | h |  | Oficial 1ª soldador. | 0.432 | 22.82 | 9.86
mo112 |  | h |  | Peón especializado construcción. | 0.247 | 21.72 | 5.36
mo113 |  | h |  | Peón ordinario construcción. | 1.111 | 21.19 | 23.54
[5 empty] | Subtotal mano de obra: |  | 38.76
3 |  |  |  | Costes directos complementarios
|  | % |  | Costes directos complementarios | 2 | 44.07 | 0.88
[5 empty] | Costes directos (1+2+3): |  | 44.95