## Hoja 1
DEF050 | m² | Demolición de bóveda de fábrica.
Demolición de bóveda de fábrica de ladrillo cerámico macizo de 1 pie de espesor, con martillo neumático, y carga manual sobre camión o contenedor.
Código |  |  | Unidad | Descripción | Rendimiento | Precio unitario | Importe
1 |  |  |  | Equipo y maquinaria
mq05mai030 |  |  | h | Martillo neumático. | 0.325 | 4.57 | 1.49
mq05pdm110 |  |  | h | Compresor portátil diesel media presión 10 m³/min. | 0.162 | 7.75 | 1.26
[5 empty] | Subtotal equipo y maquinaria: |  | 2.75
2 |  |  |  | Mano de obra
mo112 |  |  | h | Peón especializado construcción. | 0.346 | 21.72 | 7.52
mo113 |  |  | h | Peón ordinario construcción. | 0.173 | 21.19 | 3.67
[5 empty] | Subtotal mano de obra: |  | 11.19
3 |  |  |  | Costes directos complementarios
|  |  | % | Costes directos complementarios | 2 | 13.94 | 0.28
[5 empty] | Costes directos (1+2+3): |  | 14.22