## Hoja 1
DFD011 | m | Demolición de antepecho de hormigón armado.
Demolición de antepecho de 1,25 m de altura y 0,2 m de espesor, de hormigón armado, con martillo neumático y equipo de oxicorte, sin deteriorar los elementos constructivos contiguos, y carga manual sobre camión o contenedor.
Código |  | Unidad | Descripción | Rendimiento | Precio unitario | Importe
1 |  |  | Equipo y maquinaria
mq05mai030 |  | h | Martillo neumático. | 0.464 | 4.57 | 2.12
mq05pdm010a |  | h | Compresor portátil eléctrico 2 m³/min de caudal. | 0.232 | 4.27 | 0.99
mq08sol010 |  | h | Equipo de oxicorte, con acetileno como combustible y oxígeno como comburente. | 0.139 | 8.25 | 1.15
|  |  |  | Subtotal equipo y maquinaria: |  | 4.26
2 |  |  | Mano de obra
mo112 |  | h | Peón especializado construcción. | 0.741 | 21.72 | 16.09
mo019 |  | h | Oficial 1ª soldador. | 0.148 | 22.82 | 3.38
mo113 |  | h | Peón ordinario construcción. | 0.247 | 21.19 | 5.23
|  |  |  | Subtotal mano de obra: |  | 24.7
3 |  |  | Costes directos complementarios
|  | % | Costes directos complementarios | 2 | 28.96 | 0.58
|  |  |  | Costes directos (1+2+3): |  | 29.54