## Hoja 1
DFD070 | m² |  | Levantado de reja metálica.
Levantado, con medios manuales y equipo de oxicorte, de reja metálica de 1,44 m, situada en hueco de fachada y fijada al paramento mediante, sin deteriorar los elementos constructivos a los que está sujeta, y carga manual sobre camión o contenedor. El precio incluye el desmontaje de los accesorios y de los elementos de fijación.
Código |  | Unidad |  | Descripción | Rendimiento | Precio unitario | Importe
1 |  |  |  | Equipo y maquinaria
mq08sol010 |  | h |  | Equipo de oxicorte, con acetileno como combustible y oxígeno como comburente. | 0.058 | 8.25 | 0.48
[5 empty] | Subtotal equipo y maquinaria: |  | 0.48
2 |  |  |  | Mano de obra
mo019 |  | h |  | Oficial 1ª soldador. | 0.062 | 22.82 | 1.41
mo112 |  | h |  | Peón especializado construcción. | 0.062 | 21.72 | 1.35
mo113 |  | h |  | Peón ordinario construcción. | 0.247 | 21.19 | 5.23
[5 empty] | Subtotal mano de obra: |  | 7.99
3 |  |  |  | Costes directos complementarios
|  | % |  | Costes directos complementarios | 2 | 8.47 | 0.17
[5 empty] | Costes directos (1+2+3): |  | 8.64