## Hoja 1
DFF031 | m² | Apertura de hueco en hoja interior de fachada, de fábrica revestida.
Apertura de hueco para posterior colocación de la carpintería, en hoja interior de cerramiento de fachada, de fábrica revestida, formada por ladrillo macizo de 11/12 cm de espesor, con medios manuales, sin afectar a la estabilidad de la hoja o de los elementos constructivos contiguos, y carga manual sobre camión o contenedor. El precio incluye el corte previo del contorno del hueco y la demolición del revestimiento, pero no incluye el montaje y desmontaje del apeo del hueco ni la colocación de dinteles.
Código |  |  | Unidad | Descripción | Rendimiento | Precio unitario | Importe
1 |  |  |  | Mano de obra
mo113 |  |  | h | Peón ordinario construcción. | 0.754 | 21.19 | 15.98
[5 empty] | Subtotal mano de obra: |  | 15.98
2 |  |  |  | Costes directos complementarios
|  |  | % | Costes directos complementarios | 2 | 15.98 | 0.32
[5 empty] | Costes directos (1+2): |  | 16.3