## Hoja 1
DFF020 | m² | Demolición de hoja exterior de fachada, de fábrica revestida.
Demolición de hoja exterior en cerramiento de fachada, de fábrica revestida, formada por ladrillo hueco doble de 7/9 cm de espesor, con medios manuales, sin afectar a la estabilidad de los elementos constructivos contiguos, y carga manual sobre camión o contenedor. El precio incluye la demolición del revestimiento.
Código |  |  | Unidad | Descripción | Rendimiento | Precio unitario | Importe
1 |  |  |  | Mano de obra
mo113 |  |  | h | Peón ordinario construcción. | 0.371 | 21.19 | 7.86
[5 empty] | Subtotal mano de obra: |  | 7.86
2 |  |  |  | Costes directos complementarios
|  |  | % | Costes directos complementarios | 2 | 7.86 | 0.16
[5 empty] | Costes directos (1+2): |  | 8.02