## Hoja 1
DIB020 | Ud |  | Desmontaje de depósito de combustible líquido o de gas.
Desmontaje de depósito de superficie, de acero, para combustible líquido o de gas, de 50000 litros de capacidad máxima, con medios manuales y mecánicos, y recuperación del material para su posterior ubicación en otro emplazamiento, siendo el orden de ejecución del proceso inverso al de su instalación, y carga mecánica sobre camión o contenedor. El precio incluye el desmontaje y la recuperación de los accesorios y de los elementos de fijación.
Código |  | Unidad |  | Descripción | Rendimiento | Precio unitario | Importe
1 |  |  |  | Equipo y maquinaria
mq07gte010c |  | h |  | Grúa autopropulsada de brazo telescópico con una capacidad de elevación de 30 t y 27 m de altura máxima de trabajo. | 5.675 | 75.04 | 425.85
[5 empty] | Subtotal equipo y maquinaria: |  | 425.85
2 |  |  |  | Mano de obra
mo011 |  | h |  | Oficial 1ª montador. | 6.345 | 23.16 | 146.95
mo080 |  | h |  | Ayudante montador. | 6.345 | 21.78 | 138.19
[5 empty] | Subtotal mano de obra: |  | 285.14
3 |  |  |  | Costes directos complementarios
|  | % |  | Costes directos complementarios | 2 | 710.99 | 14.22
[5 empty] | Costes directos (1+2+3): |  | 725.21