## Hoja 1
DIC110 | Ud |  | Desmontaje de unidad centralizada aire-agua de refrigeración o bomba de calor reversible.
Desmontaje de unidad centralizada aire-agua de refrigeración o bomba de calor reversible y sus componentes, instalada en exterior (cubierta), de 800 kW de potencia frigorífica máxima, con medios manuales y mecánicos, y carga mecánica sobre camión o contenedor. El precio incluye el desmontaje de los accesorios y de la bancada metálica de apoyo.
Código |  | Unidad |  | Descripción | Rendimiento | Precio unitario | Importe
1 |  |  |  | Equipo y maquinaria
mq07gte010a |  | h |  | Grúa autopropulsada de brazo telescópico con una capacidad de elevación de 12 t y 20 m de altura máxima de trabajo. | 2.898 | 54.88 | 159.04
[5 empty] | Subtotal equipo y maquinaria: |  | 159.04
2 |  |  |  | Mano de obra
mo004 |  | h |  | Oficial 1ª calefactor. | 6.081 | 23.16 | 140.84
mo103 |  | h |  | Ayudante calefactor. | 6.081 | 21.75 | 132.26
[5 empty] | Subtotal mano de obra: |  | 273.1
3 |  |  |  | Costes directos complementarios
|  | % |  | Costes directos complementarios | 2 | 432.14 | 8.64
[5 empty] | Costes directos (1+2+3): |  | 440.78