## Hoja 1
DIO100 | Ud |  | Desmontaje de depósito para reserva de agua contra incendios.
Desmontaje de depósito de superficie para reserva de agua contra incendios de entre 12 y 25 m³ de capacidad, con medios manuales y mecánicos, sin deteriorar los elementos constructivos a los que pueda estar sujeto, y carga manual y mecánica sobre camión o contenedor. El precio incluye el desmontaje de los accesorios y de los elementos de fijación.
Código |  | Unidad |  | Descripción | Rendimiento | Precio unitario | Importe
1 |  |  |  | Equipo y maquinaria
mq07gte010c |  | h |  | Grúa autopropulsada de brazo telescópico con una capacidad de elevación de 30 t y 27 m de altura máxima de trabajo. | 1.217 | 75.04 | 91.32
[5 empty] | Subtotal equipo y maquinaria: |  | 91.32
2 |  |  |  | Mano de obra
mo113 |  | h |  | Peón ordinario construcción. | 2.554 | 21.19 | 54.12
[5 empty] | Subtotal mano de obra: |  | 54.12
3 |  |  |  | Costes directos complementarios
|  | % |  | Costes directos complementarios | 2 | 145.44 | 2.91
[5 empty] | Costes directos (1+2+3): |  | 148.35