## Hoja 1
DPT040 | m² | Demolición de partición interior de fábrica de bloques de vidrio moldeado.
Demolición de partición interior de fábrica de bloques de vidrio moldeado de 50 mm de espesor, con medios manuales, sin afectar a la estabilidad de los elementos constructivos contiguos, y carga manual sobre camión o contenedor. El precio incluye el desmontaje previo de las hojas de la carpintería.
Código |  |  | Unidad | Descripción | Rendimiento | Precio unitario | Importe
1 |  |  |  | Mano de obra
mo113 |  |  | h | Peón ordinario construcción. | 0.433 | 21.19 | 9.18
[5 empty] | Subtotal mano de obra: |  | 9.18
2 |  |  |  | Costes directos complementarios
|  |  | % | Costes directos complementarios | 2 | 9.18 | 0.18
[5 empty] | Costes directos (1+2): |  | 9.36