## Hoja 1
DQL030 | m² |  | Desmontaje de lucernario de placas translúcidas.
Desmontaje de estructura metálica y placas translúcidas de lucernario a dos aguas de menos de 3 m de luz máxima, con equipo de oxicorte, sin afectar a la estabilidad de los elementos constructivos contiguos, y carga manual sobre camión o contenedor.
Código |  | Unidad |  | Descripción | Rendimiento | Precio unitario | Importe
1 |  |  |  | Equipo y maquinaria
mq08sol010 |  | h |  | Equipo de oxicorte, con acetileno como combustible y oxígeno como comburente. | 0.236 | 8.25 | 1.95
[5 empty] | Subtotal equipo y maquinaria: |  | 1.95
2 |  |  |  | Mano de obra
mo019 |  | h |  | Oficial 1ª soldador. | 0.249 | 22.82 | 5.68
mo113 |  | h |  | Peón ordinario construcción. | 0.187 | 21.19 | 3.96
[5 empty] | Subtotal mano de obra: |  | 9.64
3 |  |  |  | Costes directos complementarios
|  | % |  | Costes directos complementarios | 2 | 11.59 | 0.23
[5 empty] | Costes directos (1+2+3): |  | 11.82