## Hoja 1
DQP050 | m² | Demolición de capa de material de agarre o nivelación de mortero de cemento, en cubierta plana.
Demolición de capa de material de agarre o nivelación en cubierta plana, formada por 4 cm de espesor de mortero de cemento, con medios manuales, sin afectar a la estabilidad de los elementos constructivos contiguos, y carga manual sobre camión o contenedor.
Código |  |  | Unidad | Descripción | Rendimiento | Precio unitario | Importe
1 |  |  |  | Mano de obra
mo020 |  |  | h | Oficial 1ª construcción. | 0.17 | 22.53 | 3.83
mo113 |  |  | h | Peón ordinario construcción. | 0.2 | 21.19 | 4.24
[5 empty] | Subtotal mano de obra: |  | 8.07
2 |  |  |  | Costes directos complementarios
|  |  | % | Costes directos complementarios | 2 | 8.07 | 0.16
[5 empty] | Costes directos (1+2): |  | 8.23