## Hoja 1
DQR010 | Ud | Demolición de forrado de conductos de instalaciones en cubierta.
Demolición de forrado de conductos de instalaciones en cubierta plana, formado por fábrica de ladrillo cerámico hueco para revestir, de 50x50 cm de sección y 100 cm de altura, con medios manuales, sin afectar a la estabilidad de los elementos constructivos contiguos, y carga manual sobre camión o contenedor.
Código |  |  | Unidad | Descripción | Rendimiento | Precio unitario | Importe
1 |  |  |  | Mano de obra
mo020 |  |  | h | Oficial 1ª construcción. | 0.47 | 22.53 | 10.59
mo077 |  |  | h | Ayudante construcción. | 0.235 | 21.78 | 5.12
[5 empty] | Subtotal mano de obra: |  | 15.71
2 |  |  |  | Costes directos complementarios
|  |  | % | Costes directos complementarios | 2 | 15.71 | 0.31
[5 empty] | Costes directos (1+2): |  | 16.02