## Hoja 1
DQT010 | m² |  | Demolición de estructura metálica ligera autoportante de cubierta inclinada.
Demolición de estructura metálica ligera autoportante de cubierta inclinada a un agua, con equipo de oxicorte, sin afectar a la estabilidad de los elementos constructivos sobre los que se apoya, y carga manual sobre camión o contenedor.
Código |  | Unidad |  | Descripción | Rendimiento | Precio unitario | Importe
1 |  |  |  | Equipo y maquinaria
mq08sol010 |  | h |  | Equipo de oxicorte, con acetileno como combustible y oxígeno como comburente. | 0.232 | 8.25 | 1.91
[5 empty] | Subtotal equipo y maquinaria: |  | 1.91
2 |  |  |  | Mano de obra
mo019 |  | h |  | Oficial 1ª soldador. | 0.245 | 22.82 | 5.59
mo113 |  | h |  | Peón ordinario construcción. | 1.223 | 21.19 | 25.92
[5 empty] | Subtotal mano de obra: |  | 31.51
3 |  |  |  | Costes directos complementarios
|  | % |  | Costes directos complementarios | 2 | 33.42 | 0.67
[5 empty] | Costes directos (1+2+3): |  | 34.09