## Hoja 1
DRF011 | m² | Eliminación de enfoscado en paramento interior.
Eliminación de enfoscado de cal, aplicado sobre paramento horizontal interior de más de 3 m de altura, con martillo eléctrico, sin deteriorar la superficie soporte, que quedará al descubierto y preparada para su posterior revestimiento, y carga manual sobre camión o contenedor.
Código |  |  | Unidad | Descripción | Rendimiento | Precio unitario | Importe
1 |  |  |  | Equipo y maquinaria
mq05mai040 |  |  | h | Martillo eléctrico. | 0.46 | 3.14 | 1.44
[5 empty] | Subtotal equipo y maquinaria: |  | 1.44
2 |  |  |  | Mano de obra
mo113 |  |  | h | Peón ordinario construcción. | 0.54 | 21.19 | 11.44
[5 empty] | Subtotal mano de obra: |  | 11.44
3 |  |  |  | Costes directos complementarios
|  |  | % | Costes directos complementarios | 2 | 12.88 | 0.26
[5 empty] | Costes directos (1+2+3): |  | 13.14