## Hoja 1
DRF011 | m² | Eliminación de enfoscado en paramento interior.
Eliminación de enfoscado de cemento, aplicado sobre bóveda de hasta 3 m de altura, con martillo eléctrico, sin deteriorar la superficie soporte, que quedará al descubierto y preparada para su posterior revestimiento, y carga manual sobre camión o contenedor.
Código |  |  | Unidad | Descripción | Rendimiento | Precio unitario | Importe
1 |  |  |  | Equipo y maquinaria
mq05mai040 |  |  | h | Martillo eléctrico. | 0.657 | 3.14 | 2.06
[5 empty] | Subtotal equipo y maquinaria: |  | 2.06
2 |  |  |  | Mano de obra
mo113 |  |  | h | Peón ordinario construcción. | 0.772 | 21.19 | 16.36
[5 empty] | Subtotal mano de obra: |  | 16.36
3 |  |  |  | Costes directos complementarios
|  |  | % | Costes directos complementarios | 2 | 18.42 | 0.37
[5 empty] | Costes directos (1+2+3): |  | 18.79