## Hoja 1
EAL010 | Ud |  | Muro estructural de entramado ligero de perfiles (light steel framing).
Muro estructural exterior, de 1220x2600 mm, de entramado ligero de perfiles de acero conformado en frío, galvanizado, tipo DX52D+Z275MA, de 0,8 mm de espesor (light steel framing), con una separación entre montantes de 600 mm, formado por: un panel estándar, de 1220x2600 mm. Suministro de los perfiles mecanizados y ensamblados en taller y montaje de la estructura en obra, considerando un grado de complejidad medio. Incluso remaches para la unión de los perfiles entre sí y anclajes mecánicos, para la fijación de los paneles.
Código |  | Unidad |  | Descripción | Rendimiento | Precio unitario | Importe
1 |  |  |  | Materiales
mt07lsf010ga |  | Ud |  | Panel estándar, de 1220x2600 mm, para muro estructural de entramado ligero de perfiles de acero conformado en frío, galvanizado, tipo DX52D+Z275MA, de 0,8 mm de espesor (light steel framing), con una separación entre montantes de 600 mm y perforaciones en los montantes, pretaladradas en taller, para el paso de instalaciones; con remaches para la unión de los perfiles entre sí y anclajes mecánicos de autoexcavado, de acero galvanizado para la fijación de los paneles al forjado o a la cimentación. | 1 | 44.34 | 44.34
[5 empty] | Subtotal materiales: |  | 44.34
2 |  |  |  | Mano de obra
mo047 |  | h |  | Oficial 1ª montador de estructura metálica. | 0.196 | 23.46 | 4.6
mo094 |  | h |  | Ayudante montador de estructura metálica. | 0.196 | 22.67 | 4.44
[5 empty] | Subtotal mano de obra: |  | 9.04
3 |  |  |  | Costes directos complementarios
|  | % |  | Costes directos complementarios | 2 | 53.38 | 1.07
[5 empty] | Costes directos (1+2+3): |  | 54.45