## Hoja 1
EAS006 | Ud | Placa de anclaje de acero, con pernos atornillados con arandelas, tuerca y contratuerca.
Placa de anclaje de acero UNE-EN 10025 S275JR en perfil plano, con taladro central, de 250x250 mm y espesor 12 mm, y montaje sobre 4 pernos de acero corrugado UNE-EN 10080 B 500 S de 12 mm de diámetro y 50 cm de longitud total, embutidos en el hormigón fresco, y atornillados con arandelas, tuerca y contratuerca una vez endurecido el hormigón del cimiento. Incluso mortero autonivelante expansivo para relleno del espacio resultante entre el hormigón endurecido y la placa y protección anticorrosiva aplicada a las tuercas y extremos de los pernos. El precio incluye los cortes, los despuntes, las pletinas, las piezas especiales y los elementos auxiliares de montaje.
Código |  | Unidad | Descripción |  | Rendimiento |  | Precio unitario | Importe
1 |  |  | Materiales
mt07ala011l |  | kg | Pletina de acero laminado UNE-EN 10025 S275JR, para aplicaciones estructurales. Trabajada y montada en taller, para colocar con uniones atornilladas en obra. |  | 5.888 |  | 2.95 | 17.37
mt07aco010c |  | kg | Ferralla elaborada en taller industrial con acero en barras corrugadas, UNE-EN 10080 B 500 S, de varios diámetros. |  | 1.775 |  | 1.6 | 2.84
mt07www040a |  | Ud | Juego de arandelas, tuerca y contratuerca, para perno de anclaje de 12 mm de diámetro. |  | 4 |  | 1.62 | 6.48
mt09moa015 |  | kg | Mortero autonivelante expansivo, de dos componentes, a base de cemento mejorado con resinas sintéticas. |  | 3.75 |  | 0.95 | 3.56
mt27pfi010 |  | l | Imprimación de secado rápido, formulada con resinas alquídicas modificadas y fosfato de zinc. |  | 0.294 |  | 4.8 | 1.41
[5 empty] | Subtotal materiales: |  |  | 31.66
2 |  |  | Mano de obra
mo047 |  | h | Oficial 1ª montador de estructura metálica. |  | 0.401 |  | 23.46 | 9.41
mo094 |  | h | Ayudante montador de estructura metálica. |  | 0.401 |  | 22.67 | 9.09
[5 empty] | Subtotal mano de obra: |  |  | 18.5
3 |  |  | Costes directos complementarios
|  | % | Costes directos complementarios |  | 2 |  | 50.16 | 1
Coste de mantenimiento decenal: 1,53€ en los primeros 10 años. |  |  |  |  | Costes directos (1+2+3): |  |  | 51.16
Referencia y título de la norma |  |  |  | Aplicabilidad(a) |  | Obligatoriedad(b) |  | Sistema(c)
EN 10025-1:2004 |  |  |  | 192005 |  | 192006 |  | 2+
Productos laminados en caliente, de acero no aleado, para construcciones metálicas de uso general. Parte 1: Condiciones generales de suministro.
(a) Fecha de aplicabilidad de la norma armonizada
(b) Fecha en que finaliza el período de coexistencia
(c) Sistema de evaluación y verificación de la constancia de las prestaciones