## Hoja 1
ECY021 | m | Limpieza de juntas en muros de mampostería para trabajos de consolidación mediante inyecciones.
Limpieza de la red interior de juntas en muros de mampostería mediante la aplicación de agua a baja presión (máximo 1 atm en boquilla), realizada con equipo mecánico, antes y después de la colocación de los inyectores y del sellado de las juntas, en trabajos de consolidación de muros de mampostería mediante inyecciones.
Código |  |  | Unidad | Descripción | Rendimiento | Precio unitario | Importe
1 |  |  |  | Materiales
mt08aaa010a |  |  | m³ | Agua. | 0.1 | 1.5 | 0.15
[5 empty] | Subtotal materiales: |  | 0.15
2 |  |  |  | Equipo y maquinaria
mq08lch020a |  |  | h | Equipo de chorro de agua a presión. | 0.104 | 5.77 | 0.6
[5 empty] | Subtotal equipo y maquinaria: |  | 0.6
3 |  |  |  | Mano de obra
mo112 |  |  | h | Peón especializado construcción. | 0.11 | 21.72 | 2.39
[5 empty] | Subtotal mano de obra: |  | 2.39
4 |  |  |  | Costes directos complementarios
|  |  | % | Costes directos complementarios | 2 | 3.14 | 0.06
[5 empty] | Costes directos (1+2+3+4): |  | 3.2